## Sheet1
Comment | Qty | Designator | Footprint | Name | LCSC Part # | Extended | Note
USB-C port | 1 | J1 | USB-C-SMD_10P-P1.00-L6.8-W8.9 | TYPE-C-31-M-17 | C283540 | YES
3.3v regulator | 1 | U1 | SOT-223 | AMS1117-3.3 | C6186 | N
ESP-12S | 1 | U2 | QFN-16_EP_16.0x24.0x2.0P | ESP-12S | C82898 | YES
Male header 2x4 | 2 | J2,J4 | Hand soldering | HDR-TH_8P-P2.54-V-R2-C4-S2.54 | C124386 | Y
Female headers 1x8 | 1 | J3 | Hand soldering | HDR-TH_8P-P2.54-V | C27438 | Y
Resistor 5.1k | 2 | R1,R2 | R0402 | 0402WGF5101TCE | C25905 | N
Resistor 1k | 1 | R5 | R0402 | 0402WGF1001TCE | C11702 | N
Resistor 270-330 | 1 | R4 | R1206 | 1206W4F3000T5E | C17887 | N
Resistor 1 | 1 | R3 | R0402 | 0402WGF100KTCE | C25086 | N
Capacitor 1uF | 2 | C1,C6 | C0402 | CL05A105KA5NQNC | C52923 | N
Capacitor 10uF | 2 | C2,C3,C4 | C0402 | CL05A106MQ5NUNC | C15525 | N
Capacitor 100nF | 1 | C5 | C0402 | CL05B104KO5NNNC | C1525 | N
LED | 1 | D1 | LED_0603 | KT-0603R | C2286 | N
Polyfuse 1A hold | 1 | F1 | F1206 | nSMD100-13.2V | C70081 | YES